## 按器件分类
STM32F407VET6 开发板 引脚分配、说明
1、供电方面：开发板必须是5V供电；建议优先使用USB作供电；如果使用其它电源供电, 请确保是稳压后的5V, 再接入到板上5V和GND排针；板子功耗160mA, 板子+2.8寸屏190mA；
2、引脚保护：芯片引脚，均为由芯片直接引出至排针, 没有做隔离保护（因为无法预测某个引脚将被用作何用途)；使用时，必须按方案所需，做好针对性的输入、输出隔离和保护，特别是搭建电机类方案，不做隔离是很容易烧芯片的！！
3、电平信号：作为输入，引脚可接受0、3.3V(5V容忍)的电平信号；作为输出时，可输出0、3.3V两种电平状态；单引脚最大持续电流<=25mA，端口总电流<=100mA；
4、模拟信号：ADC模式，信号输入电压范围是 0~3.3V； DAC模式，信号输出电压范围是 0~3.3V，建议负载<=1mA，超出此值会导致输出电压误差显著增大;
5、已分配给板上器件使用的引脚，也可以按需分配给外部器件使用；例如：PA6已连接了板上的W25Q128，如果用户方案中没有用到W25Q128，那么PA6也能作为其它功能使用，如ADC、TIM等，或者，可以分配给外部器件使用；
基础类 |  |  | 存储类 |  |  | 通信类 |  |  | 显示屏 34针母座 | [5 empty] | 完全空闲的引脚
供电 |  |  | 24C02 |  |  | 集成USB转TTL |  |  | 显示通信 |  |  | 触摸检测 |  |  | PA2 | PD3
5V 排针 | 供电输入、输出 |  | SCL | PB6 | 时钟线、10K上拉 | RX | PA9 | UART1_TX | CS | PD7 | 片选、低有效 | Trig | PE4 | 触发、低有效 | PA3 | PD6
3.3V 排针 | 只能作输出 |  | SDA | PB7 | 数据线、10K上拉 | TX | PA10 | UART1_RX | WE | PD5 | 写操作、低有效 | CS | PD13 | 片选 | PA8 | PD12
[9 empty] | RS | PD11 | 0-命令、1-数据 | SCK | PE0 | 模拟SPI |  | PD13
[9 empty] | RD | PD4 | 读操作、低有效 | MOSI | PE2 | 模拟SPI | PB0
LED |  |  | W25Q128 |  |  | RS485 |  |  | RESET | NRST | 复位 | MISO | PE3 | 模拟SPI | PB1 | PE1
红色 | PC5 | 置低电平点亮 | 注意：W25Q128共16M 字节；建议只使用前 10M 空间； 后 6M 已烧录了中文字库数据，可配合LCD显示中文； 因此，不要使用后6M！不要调用全片擦除命令！ |  |  | IN | PB10 | UART3、跳线帽 | BL | PA15 | 背光、置高点亮 |  |  |  | PB3 | PE5
蓝色 | PB2 | 置低电平点亮 |  |  |  | OUT | PB11 | UART3、跳线帽 | D0 | PD14 | FSMC，数据引脚 |  |  |  | PB4 | PE6
|  |  | CS | PC13 | 片选、10K上拉 |  |  |  | D1 | PD15 | FSMC，数据引脚 |  |  |  | PB5
|  |  | SCK | PA5 | SPI1 |  |  |  | D2 | PD0 | FSMC，数据引脚 |  |  |  | PB12
按键 |  |  | MISO | PA6 | SPI1 | CAN |  |  | D3 | PD1 | FSMC，数据引脚 |  |  |  | PB13
KEY_1 | PA0 | 闲高、按低 | MOSI | PA7 | SPI1 | TX | PB9 | CAN1、跳线帽 | D4 | PE7 | FSMC，数据引脚 |  |  |  | PB14
KEY_2 | PA1 | 按下低电平 |  |  |  | RX | PB8 | CAN1、跳线帽 | D5 | PE8 | FSMC，数据引脚 |  |  |  | PB15
KEY_3 | PA4 | 按下低电平 | [6 empty] | D6 | PE9 | FSMC，数据引脚
复位 | NRST | 芯片硬复位 | SD卡座 | [5 empty] | D7 | PE10 | FSMC，数据引脚 |  |  |  | PC0
|  |  | CMD | PD2 | SDIO、10K上拉 | ESP8266 |  |  | D8 | PE11 | FSMC，数据引脚 |  |  |  | PC1
|  |  | SCK | PC12 | SDIO | TX | PB11 | UART3、跳线帽 | D9 | PE12 | FSMC，数据引脚 |  |  |  | PC2
|  |  | DAT0 | PC8 | SDIO、10K上拉 | RX | PB10 | UART3、跳线帽 | D10 | PE13 | FSMC，数据引脚 |  |  |  | PC3
|  |  | DAT1 | PC9 | SDIO、10K上拉 |  |  |  | D11 | PE14 | FSMC，数据引脚 |  |  |  | PC4
|  |  | DAT2 | PC10 | SDIO、10K上拉 |  |  |  | D12 | PE15 | FSMC，数据引脚 |  |  |  | PC6
|  |  | DAT3 | PC11 | SDIO、10K上拉 | USB 设备端 |  |  | D13 | PD8 | FSMC，数据引脚 |  |  |  | PC7
[6 empty] | DM | PA11 |  | D14 | PD9 | FSMC，数据引脚
[6 empty] | DP | PA12 | 带1.5K上拉3.3V | D15 | PD10 | FSMC，数据引脚